## Control
指令 | 操作码 | Jal | Jalr | Branch | RegScr | ALUScr | MemWrite | RegWrite | MemRead | ALUOp
addi | 0010011 | 0 | 0 | 0 | 00 | 1 | 0 | 1 | 0 | 00
andi | 0010011 | 0 | 0 | 0 | 00 | 1 | 0 | 1 | 0 | 00
ori | 0010011 | 0 | 0 | 0 | 00 | 1 | 0 | 1 | 0 | 00
xori | 0010011 | 0 | 0 | 0 | 00 | 1 | 0 | 1 | 0 | 00
sll | 0010011 | 0 | 0 | 0 | 00 | 1 | 0 | 1 | 0 | 00
slti | 0010011 | 0 | 0 | 0 | 00 | 1 | 0 | 1 | 0 | 00
srai | 0010011 | 0 | 0 | 0 | 00 | 1 | 0 | 1 | 0 | 00
srli | 0010011 | 0 | 0 | 0 | 00 | 1 | 0 | 1 | 0 | 00
beq | 1100011 | 0 | 0 | 1 | 00 | 0 | 0 | 0 | 0 | 01
blt | 1100011 | 0 | 0 | 1 | 00 | 0 | 0 | 0 | 0 | 01
bge | 1100011 | 0 | 0 | 1 | 00 | 0 | 0 | 0 | 0 | 01
bne | 1100011 | 0 | 0 | 1 | 00 | 0 | 0 | 0 | 0 | 01
add | 0110011 | 0 | 0 | 0 | 00 | 0 | 0 | 1 | 0 | 10
sub | 0110011 | 0 | 0 | 0 | 00 | 0 | 0 | 1 | 0 | 10
and | 0110011 | 0 | 0 | 0 | 00 | 0 | 0 | 1 | 0 | 10
or | 0110011 | 0 | 0 | 0 | 00 | 0 | 0 | 1 | 0 | 10
xor | 0110011 | 0 | 0 | 0 | 00 | 0 | 0 | 1 | 0 | 10
slt | 0110011 | 0 | 0 | 0 | 00 | 0 | 0 | 1 | 0 | 10
sll | 0110011 | 0 | 0 | 0 | 00 | 0 | 0 | 1 | 0 | 10
sra | 0110011 | 0 | 0 | 0 | 00 | 0 | 0 | 1 | 0 | 10
srl | 0110011 | 0 | 0 | 0 | 00 | 0 | 0 | 1 | 0 | 10
jal | 1101111 | 1 | 0 | 0 | 10 | 1 | 0 | 1 | 0 | 11
jalr | 1100111 | 0 | 1 | 0 | 10 | 1 | 0 | 1 | 0 | 11
lw | 0000011 | 0 | 0 | 0 | 01 | 1 | 0 | 1 | 1 | 11
sw | 0100011 | 0 | 0 | 0 | 00 | 1 | 1 | 0 | 0 | 11
auipc | 0010111 | 0 | 0 | 0 | 11 | 1 | 0 | 1 | 0 | 11

## ALU Control
指令名称 | ALUOP | 操作码 | inst30 | FUNCT3 | ALU 行为 | ALU 控制输入 | 立即数 | SetBit | BranchSel | Unsigned
addi | 00 | 0010011 | \ | 000 | 加 | 0010 | 31:20 | 0 | 00 | 0
slli | 00 | 0010011 | 0 | 001 | 逻辑左移 | 1001 | 25:20 | 0 | 00 | 0
slti | 00 | 0010011 | \ | 010 | 减 | 0110 | 31:20 | 1 | 00 | 0
sltiu | 00 | 0010011 | \ | 011 | 减 | 0110 | 31:20 | 1 | 00 | 1
xori | 00 | 0010011 | \ | 100 | 异或 | 1000 | 31:20 | 0 | 00 | 0
srli | 00 | 0010011 | 0 | 101 | 逻辑右移 | 1010 | 25:20 | 0 | 00 | 0
srai | 00 | 0010011 | 1 | 101 | 算数右移 | 1011 | 25:20 | 0 | 00 | 0
ori | 00 | 0010011 | \ | 110 | 或 | 0001 | 31:20 | 0 | 00 | 0
andi | 00 | 0010011 | \ | 111 | 与 | 0000 | 31:20 | 0 | 00 | 0
beq | 01 | 1100011 | \ | 000 | 减 | 0110 | 31, 7, 30:25, 11:8 | 0 | 01 | 0
bne | 01 | 1100011 | \ | 001 | 减 | 0110 | 31, 7, 30:25, 11:8 | 0 | 11 | 0
blt | 01 | 1100011 | \ | 100 | 减 | 0110 | 31, 7, 30:25, 11:8 | 0 | 00 | 0
bge | 01 | 1100011 | \ | 101 | 减 | 0110 | 31, 7, 30:25, 11:8 | 0 | 10 | 0
bltu | 01 | 1110011 | \ | 110 | 减 | 0110 | 31, 7, 30:25, 11:8 | 0 | 00 | 1
bgeu | 01 | 1110011 | \ | 111 | 减 | 0110 | 31, 7, 30:25, 11:8 | 0 | 10 | 1
add | 10 | 0110011 | 0 | 000 | 加 | 0010 | \ | 0 | 00 | 0
sub | 10 | 0110011 | 1 | 000 | 减 | 0110 | \ | 0 | 00 | 0
sll | 10 | 0110011 | 0 | 001 | 逻辑左移 | 1001 | \ | 0 | 00 | 0
slt | 10 | 0110011 | 0 | 010 | 减 | 0110 | \ | 1 | 00 | 0
sltu | 10 | 0110011 | 0 | 011 | 减 | 0110 | \ | 1 | 00 | 1
xor | 10 | 0110011 | 0 | 100 | 异或 | 1000 | \ | 0 | 00 | 0
srl | 10 | 0110011 | 0 | 101 | 逻辑右移 | 1010 | \ | 0 | 00 | 0
sra | 10 | 0110011 | 1 | 101 | 算数右移 | 1011 | \ | 0 | 00 | 0
or | 10 | 0110011 | 0 | 110 | 或 | 0001 | \ | 0 | 00 | 0
and | 10 | 0110011 | 0 | 111 | 与 | 0000 | \ | 0 | 00 | 0
auipc | 11 | 0010111 | \ | \ | 加 | 0010 | 31:12 | 0 | 00 | 0
lw | 11 | 0000011 | \ | 010 | 加 | 0010 | 31:20 | 0 | 00 | 0
sw | 11 | 0100011 | \ | 010 | 加 | 0010 | 31:25, 11:7 | 0 | 00 | 0
jal | 11 | 1101111 | \ | \ | 加 | 0010 | 31, 19:12, 20, 30: 21 | 0 | 00 | 0
jalr | 11 | 1100111 | \ | 010 | 加 | 0010 | 31:20 | 0 | 00 | 0